## Rekapitulace
DNS na dodávky ICT pro JU – RS 2024-2025, VZ ID 211513
Odběratel
Název firmy | Jihočeská univerzita v Českých Budějovicích
Ulice č.p. | Branišovská 1645/31a
Město, PSČ | 370 05 České Budějovice
IČ | 60076658
Rekapitulace nabídky, celková cena
Položka | Předpokládaný počet ks | Kč bez DPH / ks | Kč bez DPH za počet ks celkem
LCD bez dokování | 150 | 3540 | 531000
LCD s dokováním | 150 | 5330 | 799500
NTB_14 | 150 | 12580 | 1887000
NTB_16_výkonný | 120 | 15640 | 1876800
NTB_16 | 125 | 12460 | 1557500
Celková nabídková cena v Kč bez DPH |  |  | 6651800
Hodnota spočítaná ve žlutém poli bude použita POUZE pro hodnocení nabídek. Tato spočítané hodnota se nerovná celkové ceně zakázky, celková cena plnění vyplývající z rámcové smlouvy je uvedena ve smlouvě.

## LCD bez dokování
Specifikace LCD bez dokování
Technická specifikace
Název parametru | Požadovaná hodnota | Nabízená konfigurace dodavatele
Velikost úhlopříčky | min. 27" | 27"
Rozlišení | Min. 2560 x 1440 | 2560 x 1440
Odezva | max. 5 ms | 4ms
Svítivost | min. 300 cd/m2 | 300cd/m2
Technologie | IPS | IPS
Video vstupy | min. 1x HDMI 1.4, min. 1x DisplayPort 1.2 | 1xHDMI 1.4, 1 x DP 1.2
Nastavitelný úhel monitoru | Výškově nastavitelný stojan, naklápění stojanu | výškově stavitelný, naklápění, Pivot
Záruka | Min. 36 měsíců, ověřitelná na webu výrobce. | ano
Limitní cena | 6000 Kč bez DPH
PartNumber/SerialNumber zařízení |  | Philips 275S1AE/00
Nabídnutá cena za ks bez DPH |  | 3540

## LCD
Specifikace LCD
Technická specifikace
Název parametru | Požadovaná hodnota | Nabízená konfigurace dodavatele
Velikost úhlopříčky | min. 27" | 27"
Rozlišení | Min. 2560 x 1440 | 2560 x 1440
Odezva | max. 5 ms | 4ms
Svítivost | min. 300 cd/m2 | 350 cd/m2
Technologie | IPS | IPS
Video vstupy | 1x HDMI 1.4, 1x DisplayPort 1.2, 1× DisplayPort 1.2 pro výstup | ano
Konektory | 1x USB-C (napájení do 65W), 1x USB-C (napájení do 15W), 1x RJ-45 (LAN) | ano
Nastavitelný úhel monitoru | Výškově nastavitelný stojan, naklápění stojanu | výškově 150mm, Pivot, naklápění
Záruka | Min. 36 měsíců, ověřitelná na webu výrobce. | ano
Limitní cena | 7000 Kč bez DPH
PartNumber/SerialNumber zařízení |  | Philips 27B2U4601/00
Nabídnutá cena za ks bez DPH |  | 5330

## NTB_14
Specifikace NTB 14
Technická specifikace
Název parametru | Požadovaná hodnota | Nabízená konfigurace dodavatele (popř. účastník doplní hodnotu "ano")
Provedení | Notebook | ano
Konstrukce | Kovová konstrukce | ano, hliník
Operační systém | Windows 11 | Windows 11
Obrazovka - velikost | 13,6-14,6" | 14"
Obrazovka - rozlišení | 1920x1080px/1920x1200px | 1920 x 1200
Obrazovka - provedení povrchu | Matný/Lesklý | matný
Obrazovka - technologie displeje | IPS/OLED | IPS
Osazená RAM | min. 16GB | 16GB DDR5
Rychlost RAM | min. 3200Mhz | 4800Mhz
Osazené CPU - Výkon podle http://www.cpubenchmark.net | min. 16800 bodů CPU Mark | Ryzen 5 7535U, 17002
Připojení WiFi | Wifi 6E (2x2) | 6E 2x2
Interní pevný disk | 1x M.2 SSD PCIe NVMe min. 512 GB | ano
Porty USB | Min. 1x USB-C 3.X (podpora DisplayPort 1.4, napájení notebooku), 2x USB 3.X | 1xUSB-C 3.2 Gen1, 1xUSB-C 3.2 Gen12, PD + DP 1.4, 2 x USB -A 3.2
Reproduktor, web kamera | integrované stereo reproduktory, integrovaná webkamera | ano
Skříň PC / CASE - zdroj | Externí zdroj min. 45 W | 65W
Osazený grafický adaptér - typ | Integrovaný v procesoru nebo základní desce | ano
Klávesnice | Podsvícená, CZ potisk | ano
Možnost dockovánní | Ano - přes USB-C | ano
Záruční oprava a servis | Reakce NBD (následující pracovní den) + oprava do 22 BD (pracovních dnů) odborným pracovníkem dodavatele/výrobce | ano, výrobcem poskytovaná
Délka záruky položky . U HW zařízení poskytuje dodavatel/výrobce záruční servis v místě dodávky. U SW licencí poskytuje nositel licence po uvedenou dobu možnost aktualizace SW na poslení stabilní verzi včetně základní podpory [roky]. | 3 | ano, 3 roky On-Site
Limitní cena | 18000 Kč bez DPH
PartNumber/SerialNumber zařízení |  | Lenovo TP E14 Gen6, 21M4CTO1WW
Nabídnutá cena za ks bez DPH |  | 12580

## NTB_16_vykonny
Specifikace NTB 16 výkonný
Technická specifikace
Název parametru | Požadovaná hodnota | Nabízená konfigurace dodavatele (popř. účastník doplní hodnotu "ano")
Provedení | Notebook | ano
Konstrukce | Kovová konstrukce | ano, hlinik
Operační systém | Windows 11 | Windows 11
Obrazovka - velikost | 15,6-16" | 16"
Obrazovka - rozlišení | 1920x1200px | 1920 x 1200
Obrazovka - provedení povrchu | matný | matný
Osazená RAM | min. 32GB | 32GB DDR5
Rychlost RAM | min. 4200Mhz | 4800 MHz
Osazené CPU - Výkon podle http://www.cpubenchmark.net | min. 19500 bodů CPU Mark | 20893, Ryzen 7 7735U
Připojení LAN | Ethernet rozhraní RJ-45 | ano
Připojení WiFi | Wifi 6E (2x2) | WiFi 6E (2x2)
Rozhraní - připojení monitoru | HDMI min. v2.1 v plné velikosti | ano
Interní pevný disk | 1x M.2 SSD PCIe NVMe min. 512 GB | ano
Porty USB | Min. 2x USB-C 3.2 (podpora DisplayPort 1.4, napájení notebooku), 2x USB 3.2 | ano
Reproduktor, web kamera | integrované stereo reproduktory, integrovaná webkamera | ano
Skříň PC / CASE - zdroj | Externí zdroj min. 65 W | ano
Grafický adaptér - výkon podle: https://www.videocardbenchmark.net (počet bodů G3D Mark) | min. 4800 bodů G3D Mark | 5081
Polohovací zařízení | TouchPad s podporou gest | ano
Klávesnice | Podsvícená, CZ potisk, odolná proti polití s numerickou částí | ano
Možnost dockovánní | Ano - přes USB-C | ano
Záruční oprava a servis | Reakce NBD (následující pracovní den) + oprava do 22 BD (pracovních dnů) odborným pracovníkem dodavatele/výrobce | ano, výrobcem poskytovaná
Délka záruky položky . U HW zařízení poskytuje dodavatel/výrobce záruční servis v místě dodávky. U SW licencí poskytuje nositel licence po uvedenou dobu možnost aktualizace SW na poslení stabilní verzi včetně základní podpory [roky]. | 3 | ano, 3 roky On-Site
Limitní cena | 27000 Kč bez DPH
PartNumber/SerialNumber zařízení |  | Lenovo TP E16 Gen2 21M6CTO1W
Nabídnutá cena za ks bez DPH |  | 15640

## NTB_16
Specifikace NTB 16
Technická specifikace
Název parametru | Požadovaná hodnota | Nabízená konfigurace dodavatele (popř. účastník doplní hodnotu "ano")
Provedení | Notebook | ano
Konstrukce | Kovová konstrukce (s plastovým dnem) | ano, hliník
Operační systém | Windows 11 | Windows 11
Obrazovka - velikost | 15,6-16" | 16"
Obrazovka - rozlišení | 1920x1080px/1920x1200px | 1920 x 1200
Obrazovka - provedení povrchu | matný | matný
Osazená RAM | min. 16GB | 16GB DDR5
Rychlost RAM | min. 3200Mhz | 4800 MHz
Osazené CPU - Výkon podle http://www.cpubenchmark.net | min. 18000 bodů CPU Mark | 18183, Ryzen 5 7535HS
Připojení LAN | Ethernet 10/100/1000 Base Tx, rozhraní RJ-45 | ano
Připojení WiFi | Wifi 6E (2x2) | WiFi 6E (2x2)
Rozhraní - připojení monitoru | HDMI min. v2.1 v plné velikosti | ano
Interní pevný disk | 1x M.2 SSD PCIe NVMe min. 512 GB | ano
Porty USB | Min. 2x USB-C 3.2 (podpora DisplayPort 1.4, napájení notebooku), 2x USB 3.2 | ano
Reproduktor, web kamera | integrované stereo reproduktory, integrovaná webkamera | ano
Skříň PC / CASE - zdroj | Externí zdroj 65 W | ano
Osazený grafický adaptér - typ | Integrovaný v procesoru nebo základní desce | ano
Polohovací zařízení | TouchPad s podporou gest | ano
Klávesnice | Podsvícená, CZ potisk, odolná proti polití s numerickou částí | ano
Možnost dockovánní | Ano - přes USB-C | ano
Záruční oprava a servis | Reakce NBD (následující pracovní den) + oprava do 22 BD (pracovních dnů) odborným pracovníkem dodavatele/výrobce | ano, výrobcem poskytovaná
Délka záruky položky . U HW zařízení poskytuje dodavatel/výrobce záruční servis v místě dodávky. U SW licencí poskytuje nositel licence po uvedenou dobu možnost aktualizace SW na poslení stabilní verzi včetně základní podpory [roky]. | 3 | ano, 3 roky On-Site
Limitní cena | 17000 Kč bez DPH
PartNumber/SerialNumber zařízení |  | Lenovo TP E16 Gen2 21M6CTO1W
Nabídnutá cena za ks bez DPH |  | 12460

## Objednávka
Příloha k objednávce dle RS - rozpis položek | [6 empty] | ID veřejné zakázky
Kupující |  |  |  | Prodávající
| firma | Jihočeská univerzita v Českých Budějovicích |  |  | firma | CSF, s.r.o.
| ulice | Branišovská 1645/31a |  |  | ulice | Střelecká 672
| PSČ, město | 370 05 Č. Budějovice |  |  | PSČ, město | 500 02 Hradec Králové
| IČ / DIČ | 60076658 / CZ60076658 |  |  | IČ / DIČ | 25289462 / CZ25289462
| Číslo smlouvy |  |  |  | Číslo smlouvy
Objednávající organizační složka kupujícího / podklady pro dodání a instalaci | [5 empty] | Celková cena objednávky
Součást JU | [5 empty] | 0 |  | bez DPH
Odpovědná osoba |  |  | E-mail: | Telefon:
Číslo objednávky
Konkrétní místa dodání/instalace (adresa, číslo dveří, poznámka, další dopřesnění a informace pro prodávajícího, …)
Součástí dodávky každé položky je KOMPLETNÍ DORUČENÍ A INSTALACE dle podmínek uvedených v technické specifikaci a rámcové smlouvě - dopřesní odpovědná osoba.
Č. | Název položky |  | Typové označení/PartNumber |  | Jednotková cena [Kč bez DPH] | Množství [ks] | Cena za položku celkem
1 | LCD bez dokování |  | Philips 275S1AE/00 |  | 3540 |  | 0 | v Kč bez DPH
2 | LCD s dokováním |  | Philips 27B2U4601/00 |  | 5330 |  | 0 | v Kč bez DPH
3 | NTB_14 |  | Lenovo TP E14 Gen6, 21M4CTO1WW |  | 12580 |  | 0 | v Kč bez DPH
4 | NTB_16_výkonný |  | Lenovo TP E16 Gen2 21M6CTO1W |  | 15640 |  | 0 | v Kč bez DPH
5 | NTB_16 |  | Lenovo TP E16 Gen2 21M6CTO1W |  | 12460 |  | 0 | v Kč bez DPH